## Sheet1
附件1
暖通工程中央空调系统、分体风管机系统及新排风系统参数详细清单
序号 | 名称 | 型号及规格 | 数量 | 备注
1 | 模块式变频多联机(室外机) | Q冷=12.0KW Q热=14.0KW 制冷功率：3.05 kW 制热功率：3.20 kW 最大输入功率：5.0KW APF:≧5.55 电源：220V~50Hz 冷媒：R410A 重量：79 Kg 噪声:55 dB(A) 尺寸：940(W)x370(D)x820(H) | 1台 | SWJ-1
2 | 模块式变频多联机(室外机) | Q冷=18.0KW Q热=20.0KW 制冷功率：5.30 kW 制热功率：4.60 kW 最大输入功率：7.1KW APF:≧4.85 电源：220V~50Hz 冷媒：R410A 重量：98 Kg 噪声:53 dB(A) 尺寸：900(W)x340(D)x1345(H) | 1台 | SWJ-2
3 | 模块式变频多联机(室外机) | Q冷=33.50KW Q热=37.5KW 制冷功率：11.0 kW 制热功率：10.0 kW 最大输入功率：13.7KW APF:≧4.5 电源：380V~50Hz 冷媒：R410A 重量：174 Kg 噪声:60 dB(A) 尺寸：940(W)x460(D)x1615(H) | 1台 | SWJ-3
4 | 模块式变频多联机(室外机) | Q冷=11.2KW Q热=13.0KW 制冷功率：3.0 kW 制热功率：3.0 kW 最大输入功率：5.0KW APF:≧5.6 电源：220V~50Hz 冷媒：R410A 重量：79 Kg 噪声:55 dB(A) 尺寸：940(W)x370(D)x820(H) | 1台 | SWJ-4
5 | 薄型风管式室内机(高效型) （带冷凝水提升泵） | 制冷量：2.2 KW 制热量：2.5 KW 风量：450 m /h 静压：0~50 Pa 功率：36W 电源：220V~50Hz 质量：12.5 Kg 噪声:29dB(A) 尺寸：540(W)x450(D)x198(H) 标配冷凝水提升泵 | 1台 | SN-22
6 | 薄型风管式室内机(高效型) （带冷凝水提升泵） | 制冷量：4.0 KW 制热量：4.5 KW 风量：650 m /h 静压：0~50 Pa 功率：52W 电源：220V~50Hz 质量：14.5 Kg 噪声:33dB(A) 尺寸：700(W)x450(D)x198(H) 标配冷凝水提升泵 | 1台 | SN-40
7 | 薄型风管式室内机(高效型) （带冷凝水提升泵） | 制冷量：5.6 KW 制热量：6.3 KW 风量：850 m /h 静压：0~50 Pa 功率：60W 电源：220V~50Hz 质量：18 Kg 噪声:35dB(A) 尺寸：900(W)x450(D)x198(H) 标配冷凝水提升泵 | 3台 | SN-56
8 | 薄型风管式室内机(高效型) （带冷凝水提升泵） | 制冷量：9.0 KW 制热量：10.0 KW 风量：1700 m /h 静压：0~80 Pa 功率：110W 电源：220V~50Hz 质量：43.5 Kg 噪声:40dB(A) 尺寸：1340(W)x655(D)x260(H) 标配冷凝水提升泵 | 2台 | SN-90
9 | 薄型风管式室内机(高效型) （带冷凝水提升泵） | 制冷量：11.2 KW 制热量：12.5 KW 风量：1700 m /h 静压：0~80 Pa 功率：120W 电源：220V~50Hz 质量：43.5 Kg 噪声:40dB(A) 尺寸：1340(W)x655(D)x260(H) 标配冷凝水提升泵 | 3台 | SN-112
10 | 分体空调（风管） | 制冷量：3.5KW 整机制冷输入功率：1.05KW 电源：220V~50Hz APF:≧4.24 能效等级：一级 标配冷凝水提升泵 | 2台 | FTK-35(F)
11 | 分体空调（风管） | 制冷量：5.0KW 整机制冷输入功率：1.51KW 电源：220V~50Hz APF:≧4.38 能效等级：一级 标配冷凝水提升泵 | 1台 | FTK-52(F)
12 | 热泵新风换气机组 （自带初效过滤器） | 新风量：3000m3/h 机外余压：430Pa 功率：1200W 电源：380V~50HZ 参考尺寸：1320(L)X1160(W)X480(H) 噪声：58dB(A) | 1台 | XH-1
13 | 管道风机 | 风量：1900m3/h 机外余压：430Pa 输入功率：535W 电源：220V~50Hz | 1台 | P-1